Naslovnica
SpaceX in nosilne
rakete vesoljskega tovora
Matjaž Vidmar
FE, Ljubljana, 16.5.2018

---
Seznam
Seznam prosojnic predavanja:
SpaceX in nosilne rakete vesoljskega tovora
1 - Visoka radijska postaja
2 - Naloga dveh teles
3 - Stožnice
4 - Eliptična tirnica
5 - Uporabne tirnice satelitov
6 - Enačba gibanja rakete
7 - Raketni motor
8 - Preprosti raketni motorji
9 - Motorji s črpalkami
10 - SpaceX Falcon 9
11 - Rocket Lab Electron
12 - Izvedbe umetnih satelitov
13 - Omejitve sodobnih umetnih satelitov
14 - Satelitska radionavigacija

---
Visoka
Vesolje
Raketa
3000km
15min
Letalo
30km
12h
Balon
30km
Hrib
3000m
Ozračje
Stolp
100m
Kopno
Morje
1 - Visoka radijska postaja

---
Naloga
vec F=-vec 1_r G {M m}over r^2
alignl Energija newline W=1 over 2 m v^2-{%mu m}over r=konst.
vec v equiv hitrost
Satelit newline m
alignl Zemlja newline %mu=G M approx 3.986 cdot 10^14 nitalic m^3 over nitalic s^2
alignl Vrtilna~količina newline vec l=vec r times m vec v=widevec konst.
vec F=-vec 1_r {%mu m}over r^2
alignl Enačba~gibanja newline vec a={d^2 vec r}over{d t^2}=vec F over m=-vec 1_r {%mu m}over r^2
z
vec r equiv položaj
Enačba~stožnice~~ r=p over{1+e cos %phi} newline newline p={abs vec l}^2 over{%mu m^2} ~~~~~ e=sqrt{1+{2 W {abs vec l}^2}over{%mu^2 m^3}}
Zemlja newline M
y
r=R_Z+h newline R_Z approx 6378km
x
h<200km ~rightarrow~ trenje~z~ozračjem!
h>50000km ~rightarrow~ težnost~Sonca,Lune!
2 - Naloga dveh teles

---
Stoznice
infinity
infinity
r
r
Krožnica
%phi
W=0 newline vec l<>0 newline e=1
r
%phi
%phi
W>0 newline vec l<>0 newline e>1
Parabola
W<0 newline e=0
Hiperbola
Stožnica je lahko
 poljubno zasukana
glede na Zemljo!
abs vec l=sqrt{{%mu^2 m^3}over{-2 W}}
W<0 newline vec l=0
Daljica
r
%phi
p=0 newline e=1 newline %phi=%pi
Elipsa
W>=0 newline vec l=0
W<0 newline vec l<>0 newline e<1
infinity
Poltrak
3 - Stožnice
Perigej
Perigej
Perigej
Apogej
Apogej

---
Elipsa
r_a=p over{1-e}=a(1+e)
a=-{{%mu m}over{2 W}}
vec v
e={r_a-r_p}over{r_a+r_p}
h_a=r_a-R_Z
Plovilo
vec r
e equiv ekscentričnost
%phi
a=p over{1-e^2}equiv velika~polos
Apogej
Perigej
f
h_a
h_p
f=a e equiv goriščnica
Elipsa
W<0 newline vec l<>0 newline 0<=e<1
h_p=r_p-R_Z
p=a(1-e^2)
a=nroot 3 {%mu left(T over{2%pi}right)^2}
r_p=p over{1+e}=a(1-e)
Perioda~T=2%pi sqrt{a^3 over %mu}
Elipsa je lahko
 poljubno zasukana
glede na Zemljo!
Hitrost~v=sqrt{%mu left(2 over r-1 over a right)}
4 - Eliptična tirnica
b equiv mala~polos
b=sqrt{a^2-f^2}

---
Uporabne
Molnija
%OMEGA equiv rektascenzija~dvižnega~vozla
h_a approx 39500km newline T approx 12h~e approx 0.72 newline %omega approx 270º newline sum %DELTA v approx 11km/s
color white{{d %OMEGA}over{d t}={360º}over{1leto}}
i=63.4º
Heliosinhrona
i approx 99º
h approx 850km newline T approx 1h42' newline e=0 newline sum %DELTA v approx 9km/s
color white{{d %omega}over{d t}=0}
%omega equiv argument~perigeja
  Risba ni v merilu!
h_p approx 1000km
i=0º~e=0
Geostacionarna
h approx 35800km~T approx 23h56'~sum %DELTA v approx 12km/s
5 - Uporabne tirnice satelitov

---
Raketa
sum vec F=0=-{d m}over{d t}vec v_i+vec a m ~rightarrow~ vec a={vec v_i over m}cdot{{d m}over{d t}}
m
m
ms
%DELTA vec v=int from t_1 to t_2{vec a d t}=int from m_1 to m_2 {vec v_i over m d m}=-vec v_i m_1 over m_2=-vec v_i ln left(1+m_g over m_t right)
mr3
mg3
m_g equiv masa~goriva~~~m_t equiv masa~tovora
%DELTA vec v equiv sprememba~hitrosti
vec v_i equiv hitrost~izpuha
mr2
mg2
Gorivo
vi
Δv
mg=9mt
Potrebno: newline sum %DELTA v=8...12 nitalic km/nitalic s newline Večstopenjska newline raketa!
Hladen N2
0.7km/s
1.6km/s
H2O2
1.5km/s
3.5km/s
mr1
mg1
N2H4
2.2km/s
5.1km/s
Al+NH4ClO4
2.7km/s
6.2km/s
m_g=m_t left(func e^{{%DELTA v}over v_i}-1 right)
N2H2(CH3)2+N2O4
3.0km/s
6.9km/s
Tekoča H2+O2
4.5km/s
10.4km/s
6 - Enačba gibanja rakete
%DELTA vec v_1
%DELTA vec v_2
%DELTA vec v_3

---
Motor
Nicolas Léonard newline Sadi Carnot 1824 newline %eta=W over Q_V<=1-T_HLADNO over T_VROČE
vakuum
alignl %eta approx 60% newline p=10bar...200bar
p=1bar
7 - Raketni motor

---
Preprosti
Trdo~gorivo
Enokomponentni
Hipergoli
He
He
color red func * newline color red func * newline color red func * newline color red func * newline color red func * newline color red func * newline color red func * newline color red func *
400bar
Ventili
N2H4
N2H2(CH3)2
N2O4
15bar
color red func *
color red func *
8 - Preprosti raketni motorji
Al + NH4ClO4
Tlačna~posoda~70bar
Katalizator

---
Črpalke
400bar
binom binom binom Soyuz {Saturn 5} {SpaceX Falcon 9} {Rocket Lab Electron} Kerozin+O_2 ~~ 3...3.3km/s
He
binom binom {Space Shuttle} Energia {Ariane 5} newline H_2+O_2 ~~ 4.5km/s
Li-bat
Electron
1bar
Kerozin
ali
N2H2(CH3)2
ali
tekoči H2
ali
tekoči CH4
Tekoči O2
ali
N2O4
Č
Č
M
binom binom binom {Proton} {Apollo} {Ariane 4} {SpaceX Draco} newline N_2 H_2 (CH_3)_2+N_2 O_4 newline 2.9...3.2km/s
Plinska newline turbina
100bar
color red func *
V razvoju newline CH_4+O_2 newline 3.3...3.7km/s
9 - Motorji s črpalkami

---
Falcon9
10 - SpaceX Falcon 9

---
Electron
11 - Rocket Lab Electron

---
Izvedba
Sledenje Sonca
    Načrtovanje satelita:
 (1) toplotno ravnovesje?
 (2) izvor energije?
 (3) stabilizacija lege?
 (4) ionizirajoče sevanje?
Mirujoča antena
η≈20%
Toplotna
izolacija
Sonce
M
M
Vrtavke
Mirujoče
telo
S=1.4 nitalic kW/nitalic m^2
Stabilizacijsko vrtenje
Hlajenje s sevanjem
Triosna stabilizacija lege
12 - Izvedbe umetnih satelitov

---
Omejitve
P_{func =}<=10kW
Prepustnost~ozračja newline 100MHz<=f<=50GHz
A<=10m^2
M
r approx 38000km
Zakasnitev newline %DELTA t={2 r}over c_0 approx 0.25s
    Omejena zmogljivost:
 (1) radiodifuzija
 (2) radionavigacija
 (3) opazovanje Zemlje
13 - Omejitve sodobnih umetnih satelitov

---
GNSS
vec v_i
TX_i
  Zakasnitev modulacije:
abs{vec r_i-vec r_u}-abs{vec r_j-vec r_u}=c_0 %DELTA t_ij
vec v_j
Neznanke: vec r_u, vec v_u, t_u, f_u newline Potreben nabor enačb?
TX_j
vec r_i
  Doppler nosilca:
vec r_j
(vec v_i-vec v_u)cdot{(vec r_i-vec r_u)over abs{vec r_i-vec r_u}}-(vec v_j-vec v_u)cdot{(vec r_j-vec r_u)over abs{vec r_j-vec r_u}}=c_0 over f_0 %DELTA f_ij
z
Sistem
Tirnica
Frekvence
Transit
1100km/90º
399.968MHz
149.988MHz
Cikada
970km/83º
~400MHz
~150MHz
color white vec r_u
y
GPS
20200km/55º
1575.42MHz
1227.6MHz
color white vec v_u
x
GLONASS
19100km/65º
~1600MHz
~1250MHz
BeiDou
21500km/55º
1561.098MHz
1207.140MHz
14 - Satelitska radionavigacija