Naslovnica
Strokovno izobraževanje
RAZŠIRJANJE
RADIJSKIH VALOV
Matjaž Vidmar
AKOS, Ljubljana, 12.6.2015

---
Seznam
Seznam prosojnic predavanja: RAZŠIRJANJE RADIJSKIH VALOV
1 - Pojavi pri razširjanju radijskih valov
2 - Fresnelovi elipsoidi in Fresnelove cone
3 - Uklon na krožni odprtini v velikem zaslonu
4 - Slabljenje prečne klinaste ovire
5 - Klotoida
6 - Radijska zveza preko majhnega zrcala
7 - Odboj od tal
8 - Sestava zemeljskega ozračja
9 - Slabljenje zemeljskega ozračja
10 - Slabljenje padavin
11 - Lom elektromagnetnih valov v troposferi
12 - Temperaturna inverzija
13 - Elektromagnetno valovanje v ionosferi
14 - Presih in izpad zveze
15 - Rayleighjeva, Riceova in log-normalna porazdelitev
16 - Izračun verjetnosti izpada zveze
17 - Večpotje v frekvenčnem prostoru

---
Pojavi
Ionosfera n<1
Odboj?
Popačenje?
Topel zrak → nizek n
Megla
visok n
Lom?
Slabljenje?
Uklon?
Odboj?
Ovira?
Presih?
Raven morske gladine
1 - Pojavi pri razširjanju radijskih valov

---
Fresnel
Fresnelove
cone
x
l_3
l_2
A_n=%pi %rho_1^2
l_1
r_TX
z
r_RX
TX
RX
Fresnelovi
elipsoidi
%rho_1
%rho_2
y
%rho_3
%rho_n<<r_TX,r_RX
%rho_n approx sqrt{n %lambda {r_TX r_RX1}over{r_TX+r_RX}}
l_n=r_TX+r_RX+n %lambda/2
2 - Fresnelovi elipsoidi in Fresnelove cone

---
Arago
E_i
Radio
rTX=20km
rRX=10km
f
λ
ρ1
A1
E
Radio
Radio
100MHz
3m
141m
62831m2
%rho_1
Mikrovalovi
10GHz
3cm
14.1m
628m2
%rho_2
E_r
Svetloba
600THz
0.5μm
5.8cm
0.0105m2
E_infinity
a
x
x
Arago: zažig
laserskih zrcal,
vzvratni snop
zrcalnih anten
Uklon
TX
RX
a
2 E_infinity
r_TX
color white r_RX
z
Aragova točka
y
Velik
zaslon
Neposredni
abs E
E_infinity
3 - Uklon na krožni odprtini v velikem zaslonu

---
Klin
x
E={E_infinity sqrt{2 over%pi}}over{1-j} int from{h sqrt%pi over %rho_1} to infinity func e^{-j u^2}du
h
r_TX
RX
z
color white r_RX
TX
a_dB=20 log_10 {{sqrt%pi}over abs{{int from{h sqrt%pi over %rho_1} to infinity func e^{-j u^2}du}}}
y
a_dB
h<=-%rho_1~rightarrow~a_dB approx 0 nitalic dB
Točna oblika?
Poraščenost?
%rho_1
h=0~rightarrow~a_dB=6 nitalic dB
-%rho_1
h>=%rho_1~rightarrow newline a_dB approx 16 nitalic dB + 20 nitalic dB log_10 h over %rho_1
16dB
6dB
h
4 - Slabljenje prečne klinaste ovire

---
Klotoida
+j
Eulerjeva ali
Cornujeva
spirala
I(w)=int from w to infinity func e^{-ju^2} du
w
int from -infinity to infinity func e^{-ju^2} du func= newline newline func=(1-j)sqrt{%pi over 2}
+1
int from -infinity to 0 func e^{-ju^2} du func= newline newline func= int from 0 to infinity func e^{-ju^2} du func= newline newline func= (1-j)sqrt{%pi over 8}
−1
0
I(w)
−j
5 - Klotoida

---
Zrcalo
P_RX=P_TX G_TX G_RX left[%lambda over{4%pi(r_TX+r_RX)}right]^2 left({A cos%THETA}over{A_1/%pi} right)^2
P_RX={P_TX G_TX G_RX}over{(4%pi)^2 r_TX^2 r_RX^2}(A cos%THETA)^2
Zrcalo
A
A_1=628 nitalic m^2
a_dB=20 log_10{{A_1/%pi}over{A cos%THETA}}
color white{A<<A_1}
%THETA
%THETA
A=10 nitalic m^2
color white{A_1=%pi %rho_1^2}
cos%THETA approx 1
a_dB approx 26 nitalic dB
r_TX
r_RX
color white{A_1/%pi=%rho_1^2}
G_TX
color white{A_1=%pi %lambda {r_TX r_RX}over{r_TX+r_RX}}
G_RX
6 - Radijska zveza preko majhnega zrcala

---
Tla
r_N=sqrt{r^2+(h_TX-h_RX)^2} newline r_O=sqrt{r^2+(h_TX+h_RX)^2}
h_RX
r_N
h_TX
h_TX,h_RX<<r newline %THETA rightarrow %pi/2 newline %GAMMA rightarrow -1 ~~ %DELTA h>>%lambda
%THETA
%GAMMA
Hrapava tla
abs E
E_infinity
%DELTA h=?
abs E approx abs{2 E_infinity sin left({2%pi}over{r%lambda}h_TX h_RX right)}
r
r_O
-h_TX
P_RX approx P_TX G_TX G_RX left(%lambda over{4%pi r}right)^2 4 sin^2 left({2%pi}over{r%lambda}h_TX h_RX right)
Rayleigh Γ-1dB
h_TX h_RX<<r%lambda
%DELTA h<=%lambda over{8 cos%THETA}
P_RX approx P_TX G_TX G_RX {h_TX^2 h_RX^2}over r^4
7 - Odboj od tal

---
Ozracje
Plast ozračja
Višina h
EM učinek
Eksosfera
>700km
Praznina vesolja
Termosfera
80km-700km
Ionosfera elektroni
εr(ω)<1 γ(ω)>0
Radio
Mezosfera
50km-80km
Brez večjega
učinka (O3)
Stratosfera
12km-50km
Troposfera
0-12km
Nevtralni plini
εr(ω)>1 γ(ω)>0
Radio
in
mikrovalovi
Vidna
svetloba
in
bližnji
IR
Lom
εr=n2
X γ
1
Lastnosti
troposfere
IR
UV
log f
Slabljenje
γ>0
log f
8 - Sestava zemeljskega ozračja

---
Slabljenje
Zenitna prepustnost ozračja
SIPANJE
1.55μm
94GHz
0.5dB/km
H2O
H2O
22GHz
0.2dB/km
MIKROVALOVI
        RADIO
MOLEKULARNA
ABSORPCIJA
OZRAČJA:
O2 H2O
       CO2 O3
itd...
>1000dB/km
O2
60GHz
14dB/km
100nm 1μm 10μm 100μm 1mm 1cm 1dm 1m 10m
        valovna dolžina λ
9 - Slabljenje zemeljskega ozračja
0% 50% 100%
VIDNO OKNO
TOPLOTNO IR
400GHz ITU RR 9kHz

---
Padavine
100
10
1
0.1
0.01
10-3
10-4
rosenje
a_VP<a_HP
VP
Dežna kaplja
v zraku
Solza na
površini
HP
Sneg? Žled? Solze vode
na površini anten?
naliv
dež
0.1 1 10 100 1000
Jakost padavin [mm/h]
10 - Slabljenje padavin
2 GHz
6 GHz
11 GHz
18 GHz
36 GHz
Slabljenje [dB/km]
4 GHz
Premikanje

---
Troposfera
Lomni količnik troposfere
h
n(h)=1+%DELTA n func e^-{h over H}
Radio:~%DELTA n approx 0.0003
Svetloba:~%DELTA n approx 0.00015
H_H2O approx 1.5 nitalic km
H_SUHI approx 8.5 nitalic km
Radio:~R(h=0) approx 25000 nitalic km
Svetloba:~R(h=0) approx 50000 nitalic km
R_eff=1 over{1/R_z-1/R} approx 4 over 3 R_Z~(radio)
Dobro
premešano
ozračje!
Vidljivost s hriba d=√2Rh
dradijski=dgeometrijski+16%
doptični=dgeometrijski+7%
R(h)=H over{%DELTA n} func e^{h over H}
11 - Lom elektromagnetnih valov v troposferi
R_Z=6378 nitalic km

---
Inverzija
h
Topel zrak → nizek n
dodatno newline slabljenje
Popolni
odboj
A
B
Lom
Lom
Megla
visok n
motnje
Hladen
zrak
C
D
Raven morske gladine
Temperatura T(h)
12 - Temperaturna inverzija
visok n nizek n

---
Ionosfera
f_p=1 over{2%pi}sqrt{{N_e Q_e^2}over{%epsilon_0 m_e}}=sqrt{80.6 nitalic m^3 over nitalic s^2 N_e} approx left lbrace binom {11 nitalic MHz ~dan}{5 nitalic MHz ~noč} right rbrace
f<f_p ~rightarrow~ prevodnik
Gostota elektronov v
ionosferi ob maksimumu
sončnih peg na zmernih
zemljepisnih širinah
f>f_p ~rightarrow~ dielektrik newline n=sqrt{1-left(f_p over f right)^2}<1
noč
Meja popolnega odboja za
zvezo preko ionosfere
dan
color white{MUF approx f_p sqrt{R_Z over{2 h}}approx 3 f_p}
Gostota elektronov Ne [/m3]
Trki v slojih D, E → slabljenje, LUF!
13 - Elektromagnetno valovanje v ionosferi
Nadmorska višina h [km]

---
Presih
jakost~sprejema newline alignl E(t)
E_MIN
t
p(E)
Prilagojena
krivulja
Pogostnost izpada:
Izmerjeni
histogram
P_izpada=int from 0 to E_MIN p(E) dE
Prilagajanje
krivulje
zahteva
fizikalno
utemeljitev!
Zelo malo
meritev!
E_MIN
E
14 - Presih in izpad zveze
Izpad zveze!

---
Porazdelitve
Večpotje brez vidljivosti: Rayleigh (<E>)
naključna vsota malih kazalcev
Uklon
p(E)={2 E}over langle E^2 rangle func e^-{E^2 over langle E^2 rangle}
Odboj
Večpotje z neposrednim žarkom: Rice (E0 ,σ)
en velik in mnogo naključnih malih kazalcev
Neposredni
p(E)={E}over %sigma^2 func e^-{{E^2+E_0^2}over{2 %sigma^2}}func I_0 left({E_0 E}over{%sigma^2}right)
Odboj
Tla
Neznane razmere: log-normalna (<EdB>,σdB)
Fizikalno neutemeljeno!
p(E_dB)=1 over{%sigma_dB sqrt{2%pi}}func e^-{(E_dB-langle E_dB rangle)^2 over{2 %sigma_dB^2}}
Slabljenje?
15 - Rayleighjeva, Riceova in log-normalna porazdelitev

---
Izpad
Pošten Murphyjev račun: Rayleigh
p(E)
P_izpada=int from 0 to E_MIN {{2 E}over langle E^2 rangle func e^-{E^2 over langle E^2 rangle} dE}
Rayleigh
Rice
P_izpada=1-func e^-{E_MIN^2 over langle E^2 rangle}=1-func e^-{P_MIN over langle P rangle}
P_MIN<< langle P rangle rightarrow P_izpada approx P_MIN over langle P rangle
log-normalna
Zgled: mobilni telefon
<P> = −90dBm = 1pW
PMIN= −105dBm = 0.032pW
Pizpada ≈ 0.032 ≈ 3%
E_MIN
E
Pizpada
Mestno okolje brez vidljivosti:
<P> = α PTX r−N N = 3...5
16 - Izračun verjetnosti izpada zveze
        Izpad zveze!

---
Vecpotje
odziv newline H(f)
B_široki
B_ozki
Širokopasovni
uporabnik
presih newline jakosti
%DELTA f=c_0 over{%DELTA l}
popačenje newline modulacije
f
B_ozki<<%DELTA f<<B_široki
Mestno okolje f0≈450MHz
Δl=200m...1.5km
Δf=1.5MHz...200kHz
17 - Večpotje v frekvenčnem prostoru
Ozkopasovni
uporabnik