Optične komunikacije
Predavanje 7:
Nelinearne lastnosti svetlobnega vlakna

---
n_1 approx 1.5
S={abs E}^2 over {2 Z}={{abs E}^2 n_1} over {2 Z_0}
Z_0 approx 377 %OMEGA
formula
P approx 100 mW
9 %mu m
tekst
abs E approx sqrt{{2 Z_0 S}over n_1} approx 860 kV/m=8.6 kV/cm
A_eff approx 70 (%mu m)^2
n_2
P approx 1 mW rightarrow nelinearni pojavi!
n_1
P approx 10 mW rightarrow zažig vtičnic!
%THETA
125 %mu m
P approx 100 mW rightarrow max P na vtičnici!
P approx 1 W rightarrow max P v vlaknu!
SiO_2+GeO_2 ~~G.652
P approx 10 W rightarrow taljenje jedra vlakna!
P approx 100 mW
S=P over A_eff approx {100 mW}over {70 %mu m^2}approx 1.4 cdot 10^9 W/m^2=1.4 GW/m^2=140 kW/cm^2

---
n= n_0 + n_1 cdot E + n_2 cdot E^2 + n_3 cdot E^3 +....
+U
Elektrostrikcija
n_1 equiv Pockelsov pojav
vec F
n_2 equiv Kerrov pojav
vec F
E^2 rightarrow S
n_0 approx 1.46
n= n_0 + n_2 cdot S
-U
SiO_2+GeO_2 rightarrow n_2 approx 2.5 cdot 10^-20 m ^2/W ... 3.2 cdot 10^-20 m^2/W
+ -
+ -
+ -
+ -
+ -
+ -
+ -
+ -

---
abs{F(f)}
Brillouinovo sipanje newline akustični fononi newline samo v smeri nazaj!
prag laserja P approx 1 mW
Ozkopasovni pojav!
10.6 GHz
10MHz
f
f_0=194 THz

---
abs{F(f)}
Ramanovo sipanje newline optični fononi newline v obe smeri!
prag laserja P approx 100 mW newline širokopasoven pojav
Vlakenski optični ojačevalnik newline P_črpalke approx 1 W
13 THz
30 THz
f
f_0=194 THz

---
log P
Ramanovo ojačanje
z
1.48 %mu m ~1 W
Č
Sklopnik
200...400km
TX
RX
1.55 %mu m
G.652
-40dB...-80dB

---
Lastna fazna modulacija
%phi=-k cdot l=-n cdot k_0 cdot l= -n cdot {2%pi}over %lambda_0 cdot l
n= n_0 + n_2 cdot S
P approx 100 mW
A_eff approx 70 (%mu m)^2
%DELTA %phi=- %DELTA n cdot{{2%pi} over %lambda_0} cdot l= n_2 cdot S cdot{{2%pi} over %lambda_0} cdot l= {2%pi cdot n_2 cdot P} over {A_eff cdot %lambda_0} cdot l approx 0.15 rd
n_2 approx 2.5 cdot 10^-20 m ^2/W
l=1 km
linearni D + nelinerani n rightarrow Solitonski prenos! (1995)
Soliton equiv skrbno izbrana obilka impulza

---
Lastna fazna modulacija z upoštevanjem slabljenja vlakna!
P(z)=P(0) cdot 10^-{{a cdot z} over 10}=P(0) cdot e^-{{a ln 10} over 10 cdot z}
a approx 0.2 dB/km
%DELTA %phi= -{2%pi cdot n_2} over {A_eff cdot %lambda_0} cdot int from 0 to l P(z) dz= -{2%pi cdot n_2 cdot P(0)} over {A_eff cdot %lambda_0} cdot int from 0 to l e^-{{a ln 10}over 10 cdot z} dz
l_eff=int from 0 to l e^-{{a ln 10}over 10 cdot z} dz approx int from 0 to infinity e^-{{a ln 10}over 10 cdot z} dz=10 over {a ln 10}=21.7 km
%DELTA %phi= -{2%pi cdot n_2 cdot P(0)} over {A_eff cdot %lambda_0} cdot l_eff approx -2.83 rd
P approx 100 mW
A_eff approx 70 (%mu m)^2
n_2 approx 2.5 cdot 10^-20 m ^2/W
l>50 km

---
Dvotonsko krmiljenje
E=A_1 cos %omega_1 t + A_2 cos %omega_2 t ~~~...(zanemarim polarizacijo!)
%DELTA %omega= %omega_1-%omega_2 << %omega_1 , %omega_2 rightarrow utripanje!
p(t)= %alpha {abs E}^2= %alpha {abs{A_1 cos %omega_1 t + A_2 cos %omega_2 t}}^2
p(t)=%alpha {abs{A_1^2 cos^2 %omega_1 t + A_2^2 cos^2 %omega_2 t + 2 A_1 A_2 cos %omega_1 t cos %omega_2 t}}^2
cos x cos y= 1 over 2[cos(x+y)+cos(x-y)]
P=langle p(t) rangle =P_1 +P_2+ 2 sqrt{P_1 P_2} cos %DELTA %omega t ~~... samo počasni členi!
Utripanje
%DELTA %phi= -{2%pi cdot n_2} over {A_eff cdot %lambda_0} cdot l_eff cdot 2 sqrt{P_1 P_2} cos %DELTA %omega t ~~.... samo utripanje

---
Križna fazna modulacija!
%DELTA E= E' left({2%pi n_2 l_eff}over {A_eff %lambda_0} right) 2 sqrt{P_1 P_2} cos %DELTA %omega t
Im
%DELTA %phi
jE'
E'= E_0 sin %omega t
Re
%DELTA E= E_0 left({2%pi n_2 l_eff}over {A_eff %lambda_0} right) 2 sqrt{P_1 P_2} cos %DELTA %omega t sin %omega t
cos x sin y= 1 over 2(sin(y+x)+sin(y-x))
%DELTA E= E_0 left({2%pi n_2 l_eff}over {A_eff %lambda_0} right) sqrt{P_1 P_2} left[ sin(%omega+%DELTA %omega)t+ sin (%omega-%DELTA %omega) t right]
Dve novi frekvenci equiv mešanje!

---
P(%omega+%DELTA %omega)= P(%omega-%DELTA %omega)=P(%omega) cdot left({2%pi n_2 l_eff}over {A_eff %lambda_0} right)^2 P_1 P_2
Štirivalovno mešanje FWM (Four-Wave Mixing)
Elektroinženirji 50 let pred fiziki! Intermodulacijsko popačenje IMD
abs {F(%omega)}
P_1
P_2
Zgled %omega=%omega_1
P_m2=left({2%pi n_2 l_eff}over {A_eff %lambda_0} right)^2 P_1 P_2^2
P_m1=left({2%pi n_2 l_eff}over {A_eff %lambda_0} right)^2 P_1^2 P_2
Zgled %omega=%omega_2
%beta_m1
%DELTA %omega
%DELTA %omega
%DELTA %omega
%omega
%omega_2
%omega_1

---
P_m1=left({2%pi n_2 l_eff}over {A_eff %lambda_0} right)^2 P_1^2 P_2={P_1^2 P_2}over P_IP3^2
left({2%pi n_2 l_eff}over {A_eff %lambda_0} right)^2 left[ W^-2 right]
P_m2=left({2%pi n_2 l_eff}over {A_eff %lambda_0} right)^2 P_1 P_2^2={P_1 P_2^2}over P_IP3^2
P_IP3=left({{A_eff %lambda_0}over{2%pi n_2 l_eff}} right) [W]
log P
IP3
P_IP3
DSF G.653 ~A_eff approx 30 (%mu m)^2
n_2 approx 2.5 cdot 10^-20 m ^2/W
P_LIN
l_eff=21.7km
P_FWM
P_IP3=left({{A_eff %lambda_0}over{2%pi n_2 l_eff}} right)=14 mW
log P_VH
Ojačevana zveza N cdot l_eff!!!

---
vlakno
porazdeljena nelineranost rightarrow porazdeljeno mešanje
%DELTA %omega= 2%pi cdot 100 GHz
l_eff=abs{int from 0 to l e^-{{a ln 10}over 10 cdot z} e^-{j%DELTA %beta}dz} approx 1 over sqrt{left( {a ln 10}over 10 right)^2 + (%DELTA %beta)^2}
l_eff approx 1 over {%DELTA %beta} approx 0.4 km
Fazna neusklajenost equiv %DELTA %beta=%beta_2+%beta_m1-2 %beta_1 approx {d^2%beta}over{d%omega}^2 cdot (%DELTA %omega)^2 approx -2.51 rd/km
t_g=l over v_g=l {d%beta}over{d%omega}
NZDSF G.655 ~D approx 5 ps/(nm.km)
{d t_g}over{d%omega}=l {d^2 %beta}over{d%omega^2}= {{d t_g}over{d%lambda_0}} cdot{ {d %lambda_0}over {d%omega}}={ D cdot l} cdot {-%lambda_0^2 over {2%pi c_0}}
{d^2 %beta}over{d%omega^2}=D cdot {-%lambda_0^2 over {2%pi c_0}}

---
%DELTA %omega= 2%pi cdot 100 GHz
WDM approx 100 kanalov po 100 GHz
l_eff approx 1 over {%DELTA %beta} approx 0.4 km
NZDSF G.655 ~D approx 5 ps/(nm.km)
A_eff approx 80 (%mu m)^2
vlakno LEAF newline Large Effective Aera Fiber
P_IP3=left({{A_eff %lambda_0}over{2%pi n_2 l_eff}} right)=2 W
P_m1=left({2%pi n_2 l_eff}over {A_eff %lambda_0} right)^2 P_1^2 P_2={P_1^2 P_2}over P_IP3^2 approx 2 nW
P_1=P_2=2 mW
Ojačevana zveza N cdot l_eff= 40 km ~~ N=100
P_IP3 approx 20mW rightarrow P_m1 approx 0.02 mW